## Parts list
Список материалов (Термопласт автомат)
Компонент | Наименование | Кол-во | Единицы | Чертежи | Информация | Комментарии к компонентам | Найти на/Как построить
01_Рама | Алюминиевый профиль Rexroth 45x45 мм | 12 | метры | frame | Из этих профилей изготавливаются все детали рамы и опоры для монтажа. | Важно, чтобы гайки и / или винты входили в паз профиля. У нас были проблемы, когда мы заказывали не те орехи. | Ebay
| Монтажные уголки алюминиевые | 70 | штук | - | - | Ни один из этих углов еще не добавлен в CAD. Просто установите их в углы профиля согласно рисункам. За исключением некоторых мест, вы можете свободно выбирать, где их установить. | Ebay
| Винт M8 + гайка для крепления | 100 | комплектов | - | Винт M8 x 20, гайка M8 с Т-образным пазом. | - | Ebay
02_Экструдер | NEMA34 и коробка передач | 1 | штука | extruder 1-NEMA34_and_gearbox | Крутящий момент двигателя 8,6 Нм, 48 В, при полном вращении со скоростью 800 об / мин (передаточное число планетарной передачи 6: 1). | Один из самых дорогих компонентов. Было бы неплохо решить проблему без шагового двигателя, поскольку экструдер не обязательно должен находиться в очень точном положении. Планетарный редуктор должен соответствовать вашему двигателю! Мы совершили ошибку, купив мотор без проточки для призматической шпонки, но купили коробку передач, которая ей нужна. Пришлось импровизировать и отшлифовать. Не очень хорошее решение. | Ebay
| Позиционер двигателя | 1 | штука | extruder 2-motor_positioner | Удерживает вал редуктора на одном уровне с выдавливающим винтом. Предотвращает воздействие высоких радиальных сил на экструзионный шнек. | - | 3d printed and two M8 threads
| Монтаж NEMA34 | 1 | штука | extruder 3-mounting_NEMA34 | Два листовых металла сварены вместе. | - | manufactured ourselves
| Бункер | 1 | штука | extruder 4-hopper | Вариант бункера в САПР еще не тестировался. | Пока что мы использовали только печатный. Как вы могли догадаться, он довольно быстро растаял ... Так что нам также нужно построить этот. | manufactured ourselves
| Изоляция | 1 | штука | extruder 5-isolation | Должен быть больше, чем самый внешний диаметр нагревательных рукавов, и рассчитан на желаемую температуру. диапазон (от 240 до 300 градусов). | Наш бренд - Rockwool. | 3d printed and manufactured ourselves
| Сопло | 1 | штука | extruder 6-nozzle | Изготовлен из точеной детали, приваренной к резьбе. | Картинки в папке "Дополнительные изображения". | manufactured ourselves
| Труба отопления | 1 | штука | extruder 7-heating_pipe | Стальная труба (толщина стенки 4 мм) с резьбой на конце 1 дюйм. Навинчивается на патрубок. Бункер устанавливается на трубу отопления. | Картинки в папке "Дополнительные изображения". | Ebay and manufactured ourselves
| Прижимная часть сборки | 1 | штука | extruder 8-assembly_pressurepart | Передает осевое усилие от экструзионного винта на резьбу M12. Без него рама не выдержала бы силы. | - | manufactured ourselves
| Монтаж экструдера датчика Холла | 1 | штука | extruder 9-mounting_hall_sensor_extruder | Для контроля скорости вращения экструзионного шнека мы используем датчик Холла в сочетании с магнитом, прикрепленным к валу редуктора. Эта часть также не позволяет пользователю машины схватиться за вращающийся вал. | Картинки в папке "Дополнительные изображения". | 3d printed
| Нагревательные рукава | 6 | штук | - | 300 Вт каждый и подходит для наружного диаметра нагревательной трубы 34 мм. Один из них находится прямо на насадке. | Две нагревательные муфты управляются одним ПИД-регулятором. | Ebay
| Резьба M12 | 2 | штуки | - | Резьба M12x1,75 мм. Длина 650 мм. Ввинчивается в неподвижную плиту для передачи осевого усилия. | Картинки в папке "Дополнительные изображения". | Ebay
| Коннектор | 1 | штука | extruder - overview | Алюминиевый профиль Rexroth 45x45 мм для крепления мотора. | Картинки в папке "Дополнительные изображения". | Ebay
| Коготь сцепления | 1 | штука | - | Внутренний диаметр 13 мм. Изготовлен из двух алюминиевых частей с полимерной частью между ними. Один внутренний диаметр должен быть просверлен до 16 мм, чтобы соответствовать валу редуктора. | Картинки в папке "Дополнительные изображения". | Ebay
| Экструзионный шнек | 1 | штука | - | Купил винт с базара PreciousPlastic. Его длина составляет около 590 мм, а стержень - 13 мм. | Цена, которую мы заплатили в размере 300 евро, высока. Мы уже видели некоторые за 140 евро или меньше. Если вы решили использовать более мощный двигатель, убедитесь, что ваш винт всегда крепче и выдерживает крутящий момент. Вы же не хотите, чтобы эта дорогая деталь сломалась. | PreciousPlastic Bazar
03_Механизм смыкания | Стационарная плита | 1 | штука | clamp mechanism 1 - stationary_platen | Алюминиевая пластина толщиной 20 мм. | В нем также есть два отверстия для вставки нагревательных стержней. Иногда пластина становится слишком холодной и пластик в насадке недостаточно нагревается. Для решения этой проблемы пластина вообще не должна соприкасаться с соплом. Просверлите отверстие достаточно большого размера, чтобы установить сопло прямо в форму. | manufactured ourselves
| Подвижная плита | 1 | штука | clamp mechanism 2 - movable_platen | - | В этой тарелке не нужны нагревательные стержни. | manufactured ourselves
| Подшипниковый блок | 2 | штуки | clamp mechanism 3 - bearing_block | В качестве материала мы использовали алюминий. | Состоит из двух осевых подшипников, двух пылезащитных колпачков для подшипников и твердой алюминиевой детали для установки подшипников. Эта алюминиевая деталь соединяется с неподвижной плитой винтами M8. | manufactured ourselves
| Линейные направляющие | 2 | штуки | clamp mechanism 4 - linear_guide | Линейная направляющая SBR 12. | Хорошего способа крепления линейной направляющей к раме мы пока не придумали. Если придумаете хорошее решение, было бы приятно его увидеть :). | Ebay
| Алюминиевая рама | 2 | штуки | clamp mechanism 5 - aluminum_frame | Профили 40 мм x 30 мм, толщиной 3 мм. | Минимальная толщина этих профилей - 3 мм. В противном случае они не будут достаточно жесткими, чтобы удерживать тяжелую подвижную плиту и форму. | Ebay and manufactured ourselves
| Резьба M12 x 1,5 | 2 | штуки | clamp mechanism 6 - M12x1.5_thread | Используется тонкая резьба, потому что она дает системе более высокое зажимное усилие. | Нить должна быть очень прямой. В противном случае вы получите высокие радиальные силы в системе, которые могут даже заблокировать двигатели. | Ebay
| Шкив зубчатого ремня большой | 2 | штуки | clamp mechanism 7 - tooth_belt_pulley_big | В качестве материала мы использовали ПЭТГ. | Не затягивайте винты слишком сильно, так как это может повредить печатную часть. | 3d printed
| NEMA17 и монтаж | 2 | штуки | clamp mechanism 8 - NEMA17_and_mounting | Крепление в САПР - более новая версия, мы еще не тестировали. | Очень важно выровнять два шкива. В противном случае ваш пояс попытается соскользнуть с них. | Ebay and 3d printed
| Зубчатый ремень | 2 | штуки | clamp mechanism 9 - tooth_belt | ХТД 5М - 600. | Более слабый / меньший ремень также подойдет, но таким образом вы всегда можете переключиться на более мощный двигатель. | Ebay
| Блок питания | 2 | штуки | clamp mechanism 10 - thread_block | Резьба M12 x 1,5. В качестве материала мы использовали сталь. | Смазка резьбы важна. В противном случае степперам будет трудно открыть форму, когда она закрыта. Когда деталь вводится под давлением, крутящий момент, необходимый для открытия формы, значительно выше. | manufactured ourselves
| Алюминиевые профили для крепления двигателей | 8 | штук | - | Алюминиевый профиль Rexroth 45x45 мм, как показано на схеме clip_mechanism - обзор. | Картинки в папке "Дополнительные изображения". | Ebay
04_Система вентиляции | Малые стальные трубы наружным диаметром 10 мм | 4 | штук | - | Используется в конструкции для размещения деталей, напечатанных на 3D-принтере. | Картинки в папке "Дополнительные изображения". | Ebay
| Форма для вентиляции | 1 | штука | ventilation - 1 | Материал, который мы использовали, - PLA. | Картинки в папке "Дополнительные изображения". | 3d printed
| Вентиляционный экструдер | 1 | штука | ventilation - 2 | Материал, который мы использовали, - PLA. | Картинки в папке "Дополнительные изображения". | 3d printed
| Разъем вентиляции | 1 | штука | ventilation - 3 | Материал, который мы использовали, - PLA. | Картинки в папке "Дополнительные изображения". | 3d printed
05_Ограничитель | Концевой выключатель установки | 3 | штуки | mounting_limitswitch | Состоит из трех отдельных тел. Они фиксируют концевой выключатель в нужном положении. | Нити в этой напечатанной части были обрезаны после печати. Поэтому отверстия в деталях напечатаны с диаметром сердцевины для нарезания резьбы. | 3d printed
| Концевой выключатель | 2 | штуки | - | Обычно закрыто. Их следует использовать как нормально замкнутые переключатели, иначе невозможно будет обнаружить разрыв цепи с помощью концевого переключателя. | - | Ebay
06_Панель управления | ЖК-дисплей | 1 | штука | - | Arduino 20x4 LCD-Modul + интерфейс I2C. | Картинки в папке "Дополнительные изображения". | Ebay
| Кнопки | 4 | штуки | - | - | Картинки в папке "Дополнительные изображения". | Ebay
| 3d печатные детали | 10 | штук | user_panel | В качестве материала мы использовали ПЭТГ оранжевого цвета. | Также подойдет меньшая пользовательская панель с 4 кнопками и аварийной остановкой. ЖК-дисплей еще не используется. Картинки в папке "Дополнительные изображения". | Ebay
| Экстренная остановка | 1 | штука | - | 1 фаза аварийного останова. | Очень важно, чтобы аварийный останов всегда был у вас под рукой. Вот почему он должен быть на панели пользователя. | Ebay
07_Эллектроника | Шаговый драйвер | 1 | штука | - | Драйвер шагового двигателя 2.4-7.2A для NEMA34 48V VCC. | - | Ebay
| Шаговый драйвер | 2 | штуки | - | Для NEMA17 12 В VCC. | Не все драйверы, которые мы заказали для NEMA17, были хорошими. Многие из них приехали из Китая и очень хреновые. Не выбирайте самую дешевую версию. К сожалению, в Европе мало вариантов. | Ebay
| Ардуино МЕГА | 1 | штука | - | Для упрощения подключения мы добавили на Arduino экран (он виден на картинках в "Дополнительные изображения"). | - | Ebay
| Источник питания 12 В | 1 | штука | - | 12В 10А 120Вт. | Тот, что на картинке, не предназначен для распределительного шкафа. Поэтому нам пришлось как-то их исправить. В следующий раз купим для распределительного шкафа. | Ebay
| Источник питания 48 В | 1 | штука | - | 48 В, 8,3 А, 400 Вт. | То же самое и с источником питания 48 В. Это не для распределительного шкафа. | Ebay
| Реле 5 В | 1 | штука | - | Реле Arduino 4 канала от 5 В до 230 В. | Они включаются для нагрева неподвижной плиты и формы с помощью нагревательных стержней. | Ebay
| датчик Холла | 3 | штуки | - | Цифровой датчик холла Arduino, активный-низкий, 5V VCC. | Они наблюдают синхронное движение двух ниток при открытии / закрытии формы. | Ebay
| Экстренная остановка | 1 | штука | - | Фасадная установка, 2 опоры. | При нажатии отключает питание двигателей. | Ebay
| Главный переключатель | 1 | штука | - | Фасадная установка, 4 опоры, 16А. | Как уже сказано в названии, это главный выключатель для включения / выключения машины. | Ebay
| ПИД-регуляторы | 3 | штуки | - | Цифровой ПИД-регулятор температуры + термоэлемент типа К. | - | Ebay
| Автоматический выключатель | 1 | штука | - | Однофазный тип: 10В. | Если усилитель становится слишком высоким, автоматический выключатель плавится, и в системе больше нет питания. | Ebay
| Кабель управления | 8 | метры | - | Экранированный кабель управления LIYCY 4x1,5 мм² для шаговых двигателей (4 м для NEMA 34 и 2x2 м для обоих NEMA 17). | - | Ebay
| Кабель управления | 12 | метры | - | Экранированный кабель управления LIYCY 10x0,5 мм² для панели пользователя и информации о датчиках (4 м для датчика Холла NEMA 34 и термоэлементов на нагревательных рукавах и 4 м для концевых выключателей и термоэлементов типа K). | экранированные кабели, поскольку в противном случае сигналы датчиков сильно искажаются. | Ebay
| Силовой кабель | 3 | метры | - | LIYCY 4x1,5 мм² для формы нагревательного змеевика и неподвижных пластин. | - | Ebay
| Силовой кабель | 4 | метры | - | LIYCY 5x1,5 мм² для нагревательных рукавов. | - | Ebay